## Sheet1
FOSC: | 4 | MHz | 4000000
Timer prescale: | 1 | :1 | 1
PRx value: | 1F | 0x | 31
PWM period: | 0.032 | ms | 3.2e-05
Frequency: | 31.25 | kHz | 31250
Maximum resolution: | 7 | bits
Maximum resolution: | 0.039062 | V
R: | 10 | Ω
C (minimum): | 320 | uF | 0.00032