## PWM-backlight
FOSC: | 16 | 16000000 | 1 | 2 | 4 | 8 | 16 | 32 | 64
PR2: | 15 | 15
TMR2(prescale): | 1 | 1 | 1 | 4 | 16
Voltage | 5 | 5
PR2: | F | F
Resolution: | 6 | 6
| 64 | 64
| 78.125 | 0.078125
PWM(frequency, max): | 250 | 250000
PWM(period): | 250 | 250000
PWM(period): | 4 | 4e-06

## RC-Backlight
Frequency(PWM): | 250 | 250000
Voltage: | 5 | 5
R: | 2.2 | 2.2
C: | 47 | 4.7e-05
Duty cycle: | 50 | 0.5
Vout: | 2.5 | 2.5
Vripple: | 48.355 | 0.048355
| 1.934% | 0.019342
Vripple (at 50% duty): | 48.355 | 0.048355
Frequency(cut-off): | 1539.2161 | 1539.2161
RC (τ): | 103.4 | 0.0001034
Attenuation: | 44.213 | 0.0061567
Rise/fall time (10-90%): | 0.22719 | 0.00022719
Rise/fall time (0-90%): | 0.23809 | 0.00023809
Rise/fall time (0-99%): | 0.47617 | 0.00047617

## RC-Contrast
Frequency(PWM): | 250 | 250000
Voltage: | 5 | 5
R: | 0.1 | 100
C: | 4.7 | 4.7e-06
Duty cycle: | 50 | 0.5
Vout: | 2.5 | 2.5
Vripple: | 10.6383 | 0.010638
| 0.4255% | 0.0042553
Vripple (at 50% duty): | 10.6383 | 0.010638
Frequency(cut-off): | 338.6275 | 338.6275
RC (τ): | 470 | 0.00047
Attenuation: | 57.3644 | 0.0013545
Rise/fall time (10-90%): | 1.0327 | 0.0010327
Rise/fall time (0-90%): | 1.0822 | 0.0010822
Rise/fall time (0-99%): | 2.1644 | 0.0021644