## PWM-backlight
FOSC: | 32 | 32000000 | 1 | 2 | 4 | 8 | 16 | 32 | 64
PR2: | 63 | 63
TMR2(prescale): | 1 | 1 | 1 | 4 | 16
Voltage | 5 | 5
Resolution: | 8 | 8
| 19.5312 | 0.019531
PWM(frequency): | 125 | 125000
PWM(period): | 8 | 8e-06

## RC-Backlight
Frequency(PWM): | 125 | 125000
Voltage: | 5 | 5
R: | 2.2 | 2.2
C: | 100 | 0.0001
Duty cycle: | 50 | 0.5
Vout: | 2.5 | 2.5
Vripple: | 45.4538 | 0.045454
Vripple (at 50% duty): | 45.4538 | 0.045454
Frequency(cut-off): | 723.4316 | 723.4316
RC (τ): | 220 | 0.00022
Attenuation: | 44.7504 | 0.0057874
Rise/fall time (10-90%): | 0.48339 | 0.00048339
Rise/fall time (0-90%): | 0.50657 | 0.00050657
Rise/fall time (0-99%): | 1.0131 | 0.0010131

## RC-Contrast
Frequency(PWM): | 125 | 125000
Voltage: | 5 | 5
R: | 10 | 10000
C: | 10 | 1e-05
Duty cycle: | 50 | 0.5
Vout: | 2.5 | 2.5
Vripple: | 0.1 | 0.0001
Vripple (at 50% duty): | 0.1 | 0.0001
Frequency(cut-off): | 1.5915 | 1.5915
RC (τ): | 100000 | 0.1
Attenuation: | 97.9018 | 1.2732e-05
Rise/fall time (10-90%): | 219.7225 | 0.21972
Rise/fall time (0-90%): | 230.2585 | 0.23026
Rise/fall time (0-99%): | 460.517 | 0.46052