## PWM-backlight
FOSC: | 16 | 16000000 | 1 | 2 | 4 | 8 | 16 | 32 | 64
PR2: | 63 | 63
TMR2(prescale): | 1 | 1 | 1 | 4 | 16
Voltage | 5 | 5
PR2: | 3F | 3F
Resolution: | 8 | 8
| 19.5312 | 0.019531
PWM(frequency, max): | 62.5 | 62500
PWM(period): | 62.5 | 62500
PWM(period): | 16 | 1.6e-05

## RC-Backlight
Frequency(PWM): | 62.5 | 62500
Voltage: | 5 | 5
R: | 2.2 | 2.2
C: | 100 | 0.0001
Duty cycle: | 50 | 0.5
Vout: | 2.5 | 2.5
Vripple: | 90.903 | 0.090903
| 3.636% | 0.036361
Vripple (at 50% duty): | 90.903 | 0.090903
Frequency(cut-off): | 723.4316 | 723.4316
RC (τ): | 220 | 0.00022
Attenuation: | 38.7302 | 0.011574
Rise/fall time (10-90%): | 0.48339 | 0.00048339
Rise/fall time (0-90%): | 0.50657 | 0.00050657
Rise/fall time (0-99%): | 1.0131 | 0.0010131

## RC-Contrast
Frequency(PWM): | 62.5 | 62500
Voltage: | 5 | 5
R: | 0.1 | 100
C: | 4.7 | 4.7e-06
Duty cycle: | 10 | 0.1
Vout: | 0.5 | 0.5
Vripple: | 8.5105 | 0.0085105
| 1.702% | 0.017021
Vripple (at 50% duty): | 42.5526 | 0.042553
Frequency(cut-off): | 338.6275 | 338.6275
RC (τ): | 470 | 0.00047
Attenuation: | 45.3233 | 0.005418
Rise/fall time (10-90%): | 1.0327 | 0.0010327
Rise/fall time (0-90%): | 1.0822 | 0.0010822
Rise/fall time (0-99%): | 2.1644 | 0.0021644