## PWM-backlight
FOSC: | 32 | 32000000 | 1 | 2 | 4 | 8 | 16 | 32 | 64
PR2: | 255 | 255
TMR2(prescale): | 1 | 1 | 1 | 4 | 16
Voltage | 5 | 5
PR2: | FF | FF
Resolution: | 10 | 10
| 4.8828 | 0.0048828
PWM(frequency, max): | 31.25 | 31250
PWM(period): | 31.25 | 31250
PWM(period): | 32 | 3.2e-05

## RC-Backlight
Frequency(PWM): | 31.25 | 31250
Voltage: | 5 | 5
R: | 2.2 | 2.2
C: | 100 | 0.0001
Duty cycle: | 50 | 0.5
Vout: | 2.5 | 2.5
Vripple: | 181.7695 | 0.18177
| 7.271% | 0.072708
Vripple (at 50% duty): | 181.7695 | 0.18177
Frequency(cut-off): | 723.4316 | 723.4316
RC (τ): | 220 | 0.00022
Attenuation: | 32.7114 | 0.023144
Rise/fall time (10-90%): | 0.48339 | 0.00048339
Rise/fall time (0-90%): | 0.50657 | 0.00050657
Rise/fall time (0-99%): | 1.0131 | 0.0010131

## RC-Contrast
Frequency(PWM): | 31.25 | 31250
Voltage: | 5 | 5
R: | 0.1 | 100
C: | 4.7 | 4.7e-06
Duty cycle: | 10 | 0.1
Vout: | 0.5 | 0.5
Vripple: | 17.0203 | 0.01702
| 3.404% | 0.034041
Vripple (at 50% duty): | 85.1014 | 0.085101
Frequency(cut-off): | 338.6275 | 338.6275
RC (τ): | 470 | 0.00047
Attenuation: | 39.3031 | 0.010835
Rise/fall time (10-90%): | 1.0327 | 0.0010327
Rise/fall time (0-90%): | 1.0822 | 0.0010822
Rise/fall time (0-99%): | 2.1644 | 0.0021644